## 第一面
設計内容説明書【一戸建ての木造軸組住宅用】 | [24 empty] | （第一面）
建築物の名称
建築物の所在地
設計者等の氏名
評価員氏名
認定事項等 |  |  | 確認 | 設計内容説明欄 | [19 empty] | 設計内容
|  |  | 項目 | 項目 | 設計内容 | [16 empty] | 記載図書 |  | 確認欄
構造躯体等の劣化対策 | ３－１ |  | 外壁の | 外壁の構造等 |  | 外壁通気構造等 | [16 empty] | 仕上表
| 劣化対策 |  | 軸組等 | （地面から１m） |  |  | 製材、集成材等又は構造用合板等＋薬剤処理（現場処理） | [15 empty] | 矩計図
| 等級 | [5 empty] | 製材、集成材等＋小径13.5㎝ | [15 empty] | 伏図等
| （構造躯体等） | [5 empty] | 製材、集成材等＋耐久性区分Ｄ1＋小径12.0㎝以上
耐久性区分Ｄ１のうち、ヒノキ等の高耐久樹種
Ｋ３以上の薬剤処理（工場処理）
[6 empty] | その他 |  |  | （ | [11 empty] | ）
|  |  | 土台 | 防腐・防蟻 |  | 土台に接する外壁下端水切り | [16 empty] | 仕上表
|  |  |  | 処理 |  | Ｋ３以上の薬剤処理（工場処理） | [16 empty] | 矩計図
[6 empty] | 耐久性区分Ｄ１のうち、ヒノキ等の高耐久樹種 | [16 empty] | 伏図等
[6 empty] | その他 |  |  | （ | [11 empty] | ）
|  |  | 浴室・脱衣 | 防水上の措置 |  | 浴室 |  |  | 防水上有効な仕上げ | [5 empty] | 浴室ユニット | [7 empty] | 仕上表
|  |  | 室の防水 | [5 empty] | 外壁軸組等の防腐措置等 | [13 empty] | 平面図
[6 empty] | 方法： |  | （ | [12 empty] | ）
[6 empty] | 脱衣室 |  |  | 防水上有効な仕上げ |  |  |  |  | 外壁軸組等の防腐措置等
[6 empty] | 方法： |  | （ | [12 empty] | ）
|  |  | 地盤 | 防蟻措置 | ・ | 防蟻措置 | [5 empty] | （ |  | 有 |  |  | 対象区域外 |  |  |  | ） |  | 矩計図
[7 empty] | べた基礎等 |  |  |  | 土壌処理 |  |  |  |  | その他
[6 empty] | 方法： |  | （ | [12 empty] | ）
|  |  | 基礎高さ | 基礎高さ |  | 地面から土台下端までの高さが400mm以上
|  |  | 床下防湿 | 床下地盤面の |  | 防湿方法 |  |  | 〔 | コンクリート |  |  |  |  | 防湿フィルム | [5 empty] | ） |  | 矩計図
|  |  | 措置等 | 防湿措置 | [5 empty] | その他 |  |  | （ | [7 empty] | ）〕 |  | 伏図等
|  |  |  | 床下換気措置 |  | 換気措置 |  |  | 〔 | 換気口 |  |  |  | ねこ土台 |  |  |  | その他 |  |  | 〕
基礎断熱工法
|  |  | 小屋裏 | 小屋裏換気 | ・ | 小屋裏の有無 | [7 empty] | （ |  | 有 |  |  | 無 | ） |  |  | 立面図
|  |  | 換気 | の措置 | ・ | 小屋裏換気設置の有無 | [7 empty] | （ |  | 有 |  |  | 無 | ）
|  |  | 認定書等 | 認定書等活用 |  | 認定書等の活用(第二面に記入）
| 評価方法基準 |  | 点検措置 | 床下空間 | ・ | 床下空間への点検口の設置 | [16 empty] | 平面図
| 以外の基準 | [5 empty] | 区分された床下空間ごとに点検口を設置
|  |  |  | 小屋裏空間 | ・ | 小屋裏空間への点検口の設置
区分された小屋裏空間ごとに点検口を設置
|  |  |  | 床下空間の | ・ | 床下空間の有効高さ 330mm以上 | [7 empty] | （ |  | 有 |  |  | 無 |  | ）
|  |  |  | 有効高さ | ・ | 点検に支障のない範囲で上記寸法に満たない部分の有無
[6 empty] | [ |  | 無 |  | 有 | （ | [9 empty] | ）]
耐震性 | １－１ |  | 構造躯体 | 地震力及び |  | 壁量計算による（階数が２以下の木造の建築物における基準）※1 | [16 empty] | 伏図
| 耐震等級 |  | 及び | 風圧力 |  | 許容応力度計算による(ルート1) | [16 empty] | 計算書
| （倒壊等防止） |  | 基礎等 |  |  | その他 |  |  | （ | [11 empty] | ）
|  |  |  | 基礎 |  | 許容応力度計算による
|  | 等級２ |  |  |  | スパン表 |  |  | （ | [11 empty] | ）
|  | 等級３ |  |  |  | その他 |  |  | （ | [11 empty] | ）
| （※1の場合、 |  |  | 横架材 |  | 許容応力度計算による
| 等級３） |  |  |  |  | スパン表 |  |  | （ | [11 empty] | ）
[6 empty] | その他 |  |  | （ | [11 empty] | ）
|  |  |  | 認定書等活用 |  | 認定書等の活用(第二面に記入）
| 評価方法基準 |  | 限界耐力 | 安全限界変形 |  | 限界耐力計算による
| 以外の基準 |  | 計算 | の検討 |  | 各階の安全限界変形の基準に適合
| １-３その他 |  | 免震 | 免震建築物 |  | 平成12年建設省告示第2009号第1第3号による免震建築物
| （地震に対する |  |  |  |  | 免震層及び免震材料の維持管理に関する図書の作成
| 構造躯体の |  | 認定書等 | 認定書等活用 |  | 認定書等の活用(第二面に記入）
倒壊等防止）

## 第二面
設計内容説明書【一戸建ての木造軸組住宅用】 | [25 empty] | （第二面）
認定事項等 |  |  | 確認 |  | 設計内容説明欄 | [19 empty] | 設計内容
|  |  | 項目 |  | 項目 |  | 設計内容 | [14 empty] | 記載図書 |  |  | 確認欄
維持管理・更新の容易性 | ４－１ |  | 専用配管 |  | コンクリート |  |  | すべての評価対象配管がコンクリート内に埋込まれていない | [14 empty] | 平面図
| 維持管理 |  |  |  | 内埋込み配管
| 対策等級 |  | 地中 |  | 埋設管上の |  | ・ | 地中埋設管上のコンクリート打設 | [14 empty] | 配置図
| （専用配管） |  | 埋設管 |  | ｺﾝｸﾘｰﾄ打設 |  | （ |  | 無 |  |  | 土間コンその他のみ有 | [6 empty] | 対象区域外）
| （ガス管を除く） |  | 排水管の |  | 内面の仕様 |  |  | 排水管内面が平滑である | [14 empty] | 仕上表
|  |  | 性状等 |  | 設置状態 |  |  | たわみ、抜け等が生じないよう設置
|  |  | 専用 |  | 排水管の |  |  | 便所、その他水廻りに必要な清掃措置の確保 | [14 empty] | 平面図
|  |  | 排水管 |  | 清掃措置
|  |  | 配管 |  | 主要接合部等 |  |  | 主要接合部等の点検措置等の確保 | [14 empty] | 平面図
|  |  | 点検口 |  | の点検措置
省エネルギー対策 | ５－１ |  | 適用する基準 |  |  |  |  | 非住宅・住宅計算法
| 断熱等性能 | [6 empty] | 誘導仕様基準
等級
| （ | ）地域 | 非住宅・住宅計算法 |  | 外皮平均 熱貫流率 |  |  | 外皮平均熱貫流率（UA値） | [14 empty] | 仕上表
[8 empty] | （ | [5 empty] | ） | （W/(㎡・K) | [7 empty] | 計算書
[5 empty] | 冷房期の 平均日射 熱取得率 |  |  | 冷房期の平均日射熱取得率ηAC
[8 empty] | （ | [5 empty] | ）
|  |  | 誘導仕様基準 |  | 躯体の断熱性能等 |  |  | 熱貫流率の基準に適合 | [14 empty] | 仕上表
[8 empty] | 断熱材の熱抵抗値の基準に適合 | [14 empty] | 計算書
[5 empty] | 開口部の断熱性能等 |  | 玄関ドアの仕様 |  |  |  |  | （ | [8 empty] | ）
[7 empty] | 窓の仕様 |  |  | （ | [10 empty] | ）
[7 empty] | 日射遮蔽措置の種類 | [5 empty] | （ | [7 empty] | ）
緩和措置有り
[9 empty] | 窓の断熱（２％緩和） | [7 empty] | 窓の日射（４％緩和）
|  |  | 結露防止対策 |  | 繊維系断熱材 |  | ・ | 繊維系断熱材等の使用 | [5 empty] | （ |  | 有 |  | 無 ） |  |  |  |  | 仕上表
[5 empty] | 防湿層 |  | ・ | 防湿層の設置 | [5 empty] | （ |  | 有 |  | 無 ） |  |  |  |  | 計算書
[5 empty] | の設置 |  |  | 除外規定適用 |  |  |  | （ | [6 empty] | ）
[5 empty] | 通気層 |  | ・ | 通気層の設置 | [5 empty] | （ |  | 有 |  | 無 ）
[5 empty] | の設置 |  | ・ | 防風層の設置 | [5 empty] | （ |  | 有 |  | 無 ）
[8 empty] | 除外規定適用 |  |  |  | （ | [6 empty] | ）
|  |  | 認定書等 |  |  |  | 認定書等活用 |  |  |  |  | 認定書等の活用(下面に記入）
| ５－２ |  | 適用する基準 |  |  |  |  | 一次エネルギー消費量計算 | [14 empty] | 仕上表
| 一次エネルギー | [6 empty] | 誘導仕様基準 | [14 empty] | 計算書
| 消費量等級 |  | 自然風利用 |  |  |  |  | 自然風の利用
|  |  | 蓄熱利用 |  |  |  |  | 蓄熱の利用
|  |  | 暖房方式 |  |  |  |  | （ | [11 empty] | ）
|  |  | 冷房方式 |  |  |  |  | （ | [11 empty] | ）
|  |  | 換気設備方式 |  |  |  |  | （ | [11 empty] | ）
|  |  | 給湯設備 |  |  |  | 給湯熱源機 |  |  |  | （ | [8 empty] | ）
[7 empty] | ・配管方式 |  |  |  |  | 先分岐方式 | [5 empty] | ヘッダー方式
[7 empty] | ・水栓 |  |  |  |  | 節湯水栓等を使用
[7 empty] | ・浴槽 |  |  |  |  | 高断熱浴槽を使用
[7 empty] | ・太陽熱給湯 |  |  |  |  | 太陽熱給湯を使用
|  |  | 照明設備 |  |  |  | 主たる居室 |  |  |  | （ | [8 empty] | ）
[7 empty] | その他居室 |  |  |  | （ | [8 empty] | ）
[7 empty] | 非居室 |  |  |  | （ | [8 empty] | ）
|  |  | 太陽光発電設備 |  |  |  | 太陽光発電設備の使用 | [9 empty] | 有 |  | 無
|  |  | コージェネレーション設備 |  |  |  | コージェネレーション設備の使用 | [9 empty] | 有 |  | 無
―認定書等―
性能表示事項 |  |  | 種別 | [8 empty] | 番号 | [7 empty] | 認定書等添付状況
|  |  |  | 型式認定 |  | 認証 |  |  | 特認 | [11 empty] | 添付 |  |  | 表紙のみ添付
|  |  |  | 型式確認 |  | 同等性証明
|  |  |  | 型式認定 |  | 認証 |  |  | 特認 | [11 empty] | 添付 |  |  | 表紙のみ添付
|  |  |  | 型式確認 |  | 同等性証明
|  |  |  | 型式認定 |  | 認証 |  |  | 特認 | [11 empty] | 添付 |  |  | 表紙のみ添付
|  |  |  | 型式確認 |  | 同等性証明
|  |  |  | 型式認定 |  | 認証 |  |  | 特認 | [11 empty] | 添付 |  |  | 表紙のみ添付
|  |  |  | 型式確認 |  | 同等性証明